## Sheet1
Type | Instruction | Input |  | Decode | Execute |  |  |  |  | Memory |  | Writeback
|  | opcode [31:26] | funct [5:0] | branchD | alu_ctrlE | alu_op | alu_srcE | reg_dstE | jal_wa_muxE | hilo_weM | we_dmM | jr_mux_ctrlW | jumpW | hilo_mux_ctrlW | dm2regW | we_regW | jal_wd_muxW
R | MULTU | 00_0000 | 01_1000 | 0 | xxxx | 10 | 0 | 1 | 0 | 1 | 0 | 0 | 0 | 00 | 0 | 1 | 0
| MFHI | 00_0000 | 01_0000 | 0 | xxxx | 10 | 0 | 1 | 0 | 0 | 0 | 0 | 0 | 11 | 0 | 1 | 0
| MFLO | 00_0000 | 01_0010 | 0 | xxxx | 10 | 0 | 1 | 0 | 0 | 0 | 0 | 0 | 01 | 0 | 1 | 0
| JR | 00_0000 | 00_1000 | 0 | xxxx | 10 | 0 | 1 | 0 | 0 | 0 | 1 | 0 | 00 | 0 | 0 | 0
| SLL | 00_0000 | 00_0000 | 0 | 1001 | 10 | 0 | 1 | 0 | 0 | 0 | 0 | 0 | 00 | 0 | 1 | 0
| SRL | 00_0000 | 00_0010 | 0 | 1010 | 10 | 0 | 1 | 0 | 0 | 0 | 0 | 0 | 00 | 0 | 1 | 0
J | JAL | 00_0011 | X | 0 | X | 00 | 0 | 0 | 1 | 0 | 0 | 0 | 1 | 00 | 0 | 1 | 1
R | ADD | 00_0000 | 10_0000 | 0 | 0010 | 10 | 0 | 1 | 0 | 0 | 0 | 0 | 0 | 00 | 0 | 1 | 0
| SUB | 00_0000 | 10_0010 | 0 | 0110 | 10 | 0 | 1 | 0 | 0 | 0 | 0 | 0 | 00 | 0 | 1 | 0
| AND | 00_0000 | 10_0100 | 0 | 0010 | 10 | 0 | 1 | 0 | 0 | 0 | 0 | 0 | 00 | 0 | 1 | 0
| OR | 00_0000 | 10_0101 | 0 | 0001 | 10 | 0 | 1 | 0 | 0 | 0 | 0 | 0 | 00 | 0 | 1 | 0
| SLT | 00_0000 | 10_1010 | 0 | 0111 | 10 | 0 | 1 | 0 | 0 | 0 | 0 | 0 | 00 | 0 | 1 | 0
I | LW | 10_0011 | X | 0 | X | 00 | 1 | 0 | 0 | 0 | 0 | 0 | 0 | 00 | 1 | 1 | 0
| SW | 10_1011 | X | 0 | X | 00 | 1 | 0 | 0 | 0 | 1 | 0 | 0 | 00 | 0 | 0 | 0
| BEQ | 00_0100 | X | 1 | X | 01 | 0 | 0 | 0 | 0 | 0 | 0 | 0 | 00 | 0 | 0 | 0
| ADDI | 00_1000 | X | 0 | X | 00 | 1 | 0 | 0 | 0 | 0 | 0 | 0 | 00 | 0 | 1 | 0
J | J | 00_0010 | X | 0 | X | 00 | 0 | 0 | 0 | 0 | 0 | 0 | 1 | 00 | 0 | 0 | 0